## 6U Processing Module
Bill of Materials
Project: |  | Shadowfang_Proj.PrjPcb
Date: |  | 11/23/2025
Time: |  | 12:25 PM
Document Number: |  | <Parameter BomDocumentNumber not found>
Version:
# | Manufacturer Part Number | Footprint | Description | Designator | Quantity | Capacitance | Resistance (Ohms) | #Column Name Error:' Inductance
1 | 1N5819HW-7-F | FP-SOD123-IPC_A | DIODE SCHOTTKY 40V 1A SOD123 | D2 | 1 | 110pF
2 | 22-28-4146 | FP-22-28-4146-MFG | CONN HEADER VERT 14POS 2.54MM | JP6, JP7 | 2
3 | 0805L050WR | FP-0805L-MFG | PTC RESET FUSE 6V 500MA 0805 | F1 | 1
4 | 2171790001 | FP-2171790001-MFG | CONN RCP USB2.0 TYP C 24P SMD RA | USB | 1
5 | ABM8-16.000MHZ-B2-T | FP-ABM8-MFG | Crystal 16MHz ±20ppm 18pF SMD-4 3.2mm x 2.5mm | Y1 | 1
6 | ATMEGA32U4-AU | 44ML_M | 8-bit AVR Microcontroller, 2.7-5.5V, 16MHz, 32KB Flash, 1KB EEPROM, 2.5KB SRAM, USB Controller, 44-pin TQFP, Industrial Grade (-40°C to 85°C), Ext Osc | U2 | 1
7 | CRCW06031K00FKEAHP | RESC1608X06L | GENERIC 0603 RESISTOR | R2 | 1 |  | 1k
8 | CRCW060310K0FKEAHP | RESC1608X06L | GENERIC 0603 RESISTOR | R4 | 1 |  | 10K
9 | CRCW060322R0JNEAHP | RESC1608X06L | GENERIC 0603 RESISTOR | R5, R7 | 2 |  | 22
10 | CRCW0603330RFKEAHP | RESC1608X06L | GENERIC 0603 RESISTOR | R3, R6, R9, R10 | 4 |  | 330
11 | CRCW06030000Z0EA | RES_0603 | Metal Glaze/thick Film, 0.1W, 0ohm, Surface Mount, 0603 | R1, R8 | 2
12 | GCM188R71E105KA64D | CAPC1608X09L | CAP GENERIC 0603 | C3, C6, C7 | 3 | 1uF
13 | GCM188R71H104KA57D | CAPC1608X09L | CAP GENERIC 0603 | C4, C5 | 2 | 0.1uF
14 | GCM1885C2A220FA16D | CAPC1608X09L | CAP GENERIC 0603 | C8, C9 | 2 | 22pF
15 | GRM188R61C106MAALD | CAPC1608X09L | CAP GENERIC 0603 | C1, C2 | 2 | 10uF
16 | LTST-C191KGKT | FP-LTST-C191KGKT-MFG | LED GREEN CLEAR SMD | D3, D5 | 2
17 | LTST-C191KRKT | FP-LTST-C191KRKT-MFG |  | D1 | 1
18 | LTST-C191KSKT | FP-LTST-C191KSKT-MFG | LED YELLOW CLEAR SMD | D4, D6 | 2
19 | MIC5219-5.0YM5-TR | FP-SOT23-5LD-PL-1-MFG | IC REG LINEAR 5V 500MA SOT23-5 | U1 | 1
20 | Y97KT23B0FAFP | SW_PTS_647_SN50_SMTR2_LFS | Tactile Switch SPST-NO Top Actuated Surface Mount | S1, S2, S3 | 3