## Shadowfang_Proj
Comment | Description | Designator | Footprint | LibRef | Quantity | Resistance (Ohms) | Capacitance | Manufacturer Part Number
217179-0001 | CONN RCP USB2.0 TYP C 24P SMD RA | USB | FP-2171790001-MFG | CMP-04767-000028-2 | 1
PTS_647_SN50_SMTR2_LFS | Tactile Switch SPST-NO Top Actuated Surface Mount | S1, S2, S3 | SW_PTS_647_SN50_SMTR2_LFS | PTS_647_SN50_SMTR2_LFS | 3
CAP GENERIC 0603 | CAP GENERIC 0603 | C1, C2 | CAPC1608X09L | CAP0603 | 2 |  | 10uF
CAP GENERIC 0603 | CAP GENERIC 0603 | C3, C6, C7 | CAPC1608X09L | CAP0603 | 3 |  | 1uF
CAP GENERIC 0603 | CAP GENERIC 0603 | C4, C5 | CAPC1608X09L | CAP0603 | 2 |  | 0.1uF
CAP GENERIC 0603 | CAP GENERIC 0603 | C8, C9 | CAPC1608X09L | CAP0603 | 2 |  | 22pF
GENERIC 0603 RESISTOR | GENERIC 0603 RESISTOR | R2 | RESC1608X06L | RES0603 | 1 | 1k
GENERIC 0603 RESISTOR | GENERIC 0603 RESISTOR | R3, R6, R9, R10 | RESC1608X06L | RES0603 | 4 | 330
GENERIC 0603 RESISTOR | GENERIC 0603 RESISTOR | R4 | RESC1608X06L | RES0603 | 1 | 10K
GENERIC 0603 RESISTOR | GENERIC 0603 RESISTOR | R5, R7 | RESC1608X06L | RES0603 | 2 | 22
1N5819HW-7-F | DIODE SCHOTTKY 40V 1A SOD123 | D2 | FP-SOD123-IPC_A | CMP-0303-00003-3 | 1 |  | 110pF | 1N5819HW-7-F
22-28-4146 | CONN HEADER VERT 14POS 2.54MM | JP6, JP7 | FP-22-28-4146-MFG | 22-28-4146 | 2 |  |  | 22-28-4146
0805L050WR | PTC RESET FUSE 6V 500MA 0805 | F1 | FP-0805L-MFG | CMP-08606-000023-1 | 1 |  |  | 0805L050WR
ABM8-16.000MHZ-B2-T | Crystal 16MHz ±20ppm 18pF SMD-4 3.2mm x 2.5mm | Y1 | FP-ABM8-MFG | CMP-27762-006167-1 | 1 |  |  | ABM8-16.000MHZ-B2-T
ATmega32U4-AU | 8-bit AVR Microcontroller, 2.7-5.5V, 16MHz, 32KB Flash, 1KB EEPROM, 2.5KB SRAM, USB Controller, 44-pin TQFP, Industrial Grade (-40°C to 85°C), Ext Osc | U2 | 44ML_M | CMP-0095-00285-2 | 1 |  |  | ATMEGA32U4-AU
0 | Metal Glaze/thick Film, 0.1W, 0ohm, Surface Mount, 0603 | R1, R8 | RES_0603 | CRCW06030000Z0EA | 2 |  |  | CRCW06030000Z0EA
Green | LED GREEN CLEAR SMD | D3, D5 | FP-LTST-C191KGKT-MFG | CMP-2000-05198-4 | 2 |  |  | LTST-C191KGKT
Red |  | D1 | FP-LTST-C191KRKT-MFG | CMP-2000-05199-2 | 1 |  |  | LTST-C191KRKT
Yellow | LED YELLOW CLEAR SMD | D4, D6 | FP-LTST-C191KSKT-MFG | CMP-22017-000025-1 | 2 |  |  | LTST-C191KSKT
MIC5219-5.0YM5-TR | IC REG LINEAR 5V 500MA SOT23-5 | U1 | FP-SOT23-5LD-PL-1-MFG | CMP-06324-000019-1 | 1 |  |  | MIC5219-5.0YM5-TR